## Sheet1
[10 empty] | l | 100
wzorcowy[Ohm] | 10 | 12 | 15 | 18 | 21 | 24 | 8 | 6 | 5 | 4
a[mm] | 470 | 430 | 379 | 340 | 319 | 282 | 572 | 580 | 617 | 670
R_x1 | 8.8679 | 9.0526 | 9.1546 | 9.2727 | 9.837 | 9.4262 | 10.6916 | 8.2857 | 8.0548 | 8.1212
Średnie R_x1 | 9.0764
u(Średnie R_x1) | 0.25776
wzorcowy[Ohm] | 20 | 23 | 26 | 30 | 35 | 45 | 15 | 12 | 10 | 7
a[mm] | 484 | 445 | 413 | 381 | 350 | 294 | 557 | 602 | 644 | 675
R_x2 | 18.7597 | 18.4414 | 18.293 | 18.4653 | 18.8462 | 18.7394 | 18.86 | 18.1508 | 18.0899 | 14.5385
Średnie R_x2 | 18.5162
u(Średnie R_x2) | 0.099267
wzorcowy[Ohm] | 9 | 13 | 18 | 20 | 25 | 30 | 40 | 50 | 58 | 75
a[mm] | 773 | 712 | 645 | 622 | 570 | 529 | 454 | 401 | 362 | 319
R_x3 | 30.6476 | 32.1389 | 32.7042 | 32.9101 | 33.1395 | 33.6943 | 33.2601 | 33.4725 | 32.9091 | 35.1322
Średnie R_x3 | 33.0008
u(Średnie R_x3) | 0.36083
wzorcowy[Ohm] | 29 | 35 | 39 | 50 | 58 | 75 | 20 | 16 | 13 | 10
a[mm] | 472 | 431 | 412 | 358 | 325 | 275 | 548 | 621 | 666 | 718
R_x1 + R_x2 szeregowo | 25.9242 | 26.5114 | 27.3265 | 27.8816 | 27.9259 | 28.4483 | 24.2478 | 26.2164 | 25.9222 | 25.461
Średnie R_x1 + r_x2 | 26.5865
u(Średnie R_x1 + r_x2) | 0.41156
wzorcowy[Ohm] | 6 | 4 | 2 | 9 | 11 | 13 | 15 | 17 | 19 | 22
a[mm] | 493 | 580 | 709 | 398 | 359 | 319 | 285 | 260 | 239 | 213
R_x1 + R_x2 równolegle | 5.8343 | 5.5238 | 4.8729 | 5.9502 | 6.1607 | 6.0896 | 5.979 | 5.973 | 5.9671 | 5.9543
Średnie R_x1 + R_x2 | 5.8305
u(Średnie R_x1 + R_x2) | 0.11916
wzorcowy[Ohm] | 100 | 90 | 75 | 65 | 50 | 40 | 30 | 24 | 20 | 15
a[mm] | 291 | 316 | 353 | 386 | 449 | 504 | 572 | 625 | 663 | 721
(R_x1 + R_x2) równolegle + R_3 szeregowo | 41.0437 | 41.5789 | 40.9196 | 40.8632 | 40.7441 | 40.6452 | 40.0935 | 40 | 39.3472 | 38.7634
Średnie R_x1 + R_x2 + R_x3 | 40.3999
u(Średnie R_x1 + R_x2 + R_x3) | 0.26891